## ЛСР 13 граф
СОГЛАСОВАНО: | [8 empty] | УТВЕРЖДАЮ:
________________ | [8 empty] | ________________
" _____ " ________________ 2020 г. | [8 empty] | "______ " _______________2020 г.
(наименование стройки)
ЛОКАЛЬНЫЙ СМЕТНЫЙ РАСЧЕТ №
(локальная смета)
Благоустройство дворовой территории по адресу с.Абалаково ул.Нефтяников, дом 1А
(наименование работ и затрат, наименование объекта)
Основание:
|  | Сметная стоимость _______________________________________________________________________________________________ |  | ___________________________999 945,60 |  | руб.
|  | строительных работ _______________________________________________________________________________________________ |  | _______________________________________________________________________________________________825,686 |  | тыс. руб.
|  | монтажных работ _______________________________________________________________________________________________ |  | _______________________________________________________________________________________________7,602 |  | тыс. руб.
|  | Средства на оплату труда _______________________________________________________________________________________________ |  | ___________________________1,701 |  | тыс. руб.
|  | Сметная трудоемкость _______________________________________________________________________________________________ |  | _______________________________________________________________________________________________147,83 |  | чел.час
Составлен(а) в текущих (прогнозных) ценах по состоянию на ___1 кв 2020г___________
№ пп | Обоснование | Наименование | Ед. изм. | Кол. | Стоимость единицы, руб. |  |  |  | Общая стоимость, руб.
[5 empty] | Всего | В том числе |  |  | Всего | В том числе
[6 empty] | Осн.З/п | Эк.Маш. | З/пМех |  | Осн.З/п | Эк.Маш. | З/пМех
1 | 2 | 3 | 4 | 5 | 6 | 7 | 8 | 9 | 10 | 11 | 12 | 13
Раздел 1. Новый раздел
1 | ТЕР27-04-001-02 Пр.Минстроя Краснояр.кр. от 12.11.10 №237-О | Устройство подстилающих и выравнивающих слоев оснований из песчано-гравийной смеси, дресвы ИНДЕКС К ПОЗИЦИИ(справочно): 1 9 зона (г. Лесосибирск) Енисейский район Общеотраслевое строительство индекс 1 кв 2020г СМР=9,86 НР (34 руб.): 156% от ФОТ (22 руб.) СП (21 руб.): 95% от ФОТ (22 руб.) | 100 м3 материала основания (в плотном теле) | 0,065 65*0,1/100 | 3887.72 | 144.94 | 3390.33 | 206.9 | 253 | 9 | 220 | 13
2 | ТСЦ-408-0200 | Смесь песчано-гравийная природная ИНДЕКС К ПОЗИЦИИ(справочно): 1 9 зона (г. Лесосибирск) Енисейский район Общеотраслевое строительство индекс 1 кв 2020г СМР=9,86 | м3 | 7,93 0,065*100*1,22 | 77.88 |  |  |  | 618
3 | ФСЦП310-3020-1 | Перевозка грузов автомобилями-самосвалами грузоподъемностью 10 т работающих вне карьера: расстояние перевозки 20 км; нормативное время пробега 1,478 час; класс груза 1 ИНДЕКС К ПОЗИЦИИ(справочно): 1 9 зона (г. Лесосибирск) Енисейский район Общеотраслевое строительство индекс 1 кв 2020г СМР=9,86 НР 0% от ФОТ СП 0% от ФОТ | 1 тонна | 13,8775 7,93*1,75 | 14.62 |  | 14.62 |  | 203 |  | 203
4 | ТЕР27-06-026-01 Пр.Минстроя Краснояр.кр. от 12.11.10 №237-О | Розлив вяжущих материалов ИНДЕКС К ПОЗИЦИИ(справочно): 1 9 зона (г. Лесосибирск) Енисейский район Общеотраслевое строительство индекс 1 кв 2020г СМР=9,86 НР (3 руб.): 156% от ФОТ (2 руб.) СП (2 руб.): 95% от ФОТ (2 руб.) | 1 т | 0,28 400*0,7/1000 | 1874.31 |  | 68.25 | 8.4 | 525 |  | 19 | 2
5 | ТЕР27-06-020-01 Пр.Минстроя Краснояр.кр. от 12.11.10 №237-О | Устройство покрытия толщиной 4 см из горячих асфальтобетонных смесей плотных мелкозернистых типа АБВ, плотность каменных материалов 2,5-2,9 т/м3 4 275,15 = 57 448,62 - 96,6 x 550,45 ИНДЕКС К ПОЗИЦИИ(справочно): 1 9 зона (г. Лесосибирск) Енисейский район Общеотраслевое строительство индекс 1 кв 2020г СМР=9,86 НР (446 руб.): 156% от ФОТ (286 руб.) СП (272 руб.): 95% от ФОТ (286 руб.) | 1000 м2 покрытия | 0,4 400 / 1000 | 4275.15 | 423.98 | 3598.81 | 289.06 | 1710 | 170 | 1440 | 116
6 | ТСЦ-410-0006 | Асфальтобетонные смеси дорожные, аэродромные и асфальтобетон (горячие и теплые для плотного асфальтобетона мелко и крупнозернистые, песчаные), марка II, тип Б ИНДЕКС К ПОЗИЦИИ(справочно): 1 9 зона (г. Лесосибирск) Енисейский район Общеотраслевое строительство индекс 1 кв 2020г СМР=9,86 | т | 38,64 | 528.52 |  |  |  | 20422
7 | ТЕР27-06-021-01 Пр.Минстроя Краснояр.кр. от 12.11.10 №237-О | На каждые 0,5 см изменения толщины покрытия добавлять или исключать к расценке 27-06-020-01 9,63 = 6 670,08 - 12,1 x 550,45 (До толщины 6 см ПЗ=4 (ОЗП=4; ЭМ=4 к расх.; ЗПМ=4; МАТ=4 к расх.; ТЗ=4; ТЗМ=4)) ИНДЕКС К ПОЗИЦИИ(справочно): 1 9 зона (г. Лесосибирск) Енисейский район Общеотраслевое строительство индекс 1 кв 2020г СМР=9,86 НР (3 руб.): 156% от ФОТ (2 руб.) СП (2 руб.): 95% от ФОТ (2 руб.) | 1000 м2 покрытия | 0,4 400/1000 | 38.52 | 4 | 25 |  | 15 | 2 | 10
8 | ТСЦ-410-0006 | Асфальтобетонные смеси дорожные, аэродромные и асфальтобетон (горячие и теплые для плотного асфальтобетона мелко и крупнозернистые, песчаные), марка II, тип Б ИНДЕКС К ПОЗИЦИИ(справочно): 1 9 зона (г. Лесосибирск) Енисейский район Общеотраслевое строительство индекс 1 кв 2020г СМР=9,86 | т | 19,36 | 528.52 |  |  |  | 10232
9 | ФСЦП310-3020-1 | Перевозка грузов автомобилями-самосвалами грузоподъемностью 10 т работающих вне карьера: расстояние перевозки 20 км; нормативное время пробега 1,478 час; класс груза 1 ИНДЕКС К ПОЗИЦИИ(справочно): 1 9 зона (г. Лесосибирск) Енисейский район Общеотраслевое строительство индекс 1 кв 2020г СМР=9,86 НР 0% от ФОТ СП 0% от ФОТ | 1 тонна | 58 | 14.62 |  | 14.62 |  | 848 |  | 848
10 | ТЕР27-02-010-02 Пр.Минстроя Краснояр.кр. от 12.11.10 №237-О | Установка бортовых камней бетонных при других видах покрытий ИНДЕКС К ПОЗИЦИИ(справочно): 1 9 зона (г. Лесосибирск) Енисейский район Общеотраслевое строительство индекс 1 кв 2020г СМР=9,86 НР (1597 руб.): 156% от ФОТ (1024 руб.) СП (973 руб.): 95% от ФОТ (1024 руб.) | 100 м бортового камня | 1,365 136,5/100 | 5587.44 | 740.26 | 116.11 | 10.1 | 7627 | 1010 | 158 | 14
11 | ТСЦ-403-8022 | Камни бортовые БР 100.30.18 / бетон В30 (М400), объем 0,052 м3/ (ГОСТ 6665-91) ИНДЕКС К ПОЗИЦИИ(справочно): 1 9 зона (г. Лесосибирск) Енисейский район Общеотраслевое строительство индекс 1 кв 2020г СМР=9,86 | шт. | 137 | 184.11 |  |  |  | 25223
12 | ФСЦП310-3020-1 | Перевозка грузов автомобилями-самосвалами грузоподъемностью 10 т работающих вне карьера: расстояние перевозки 20 км; нормативное время пробега 1,478 час; класс груза 1 ИНДЕКС К ПОЗИЦИИ(справочно): 1 9 зона (г. Лесосибирск) Енисейский район Общеотраслевое строительство индекс 1 кв 2020г СМР=9,86 НР 0% от ФОТ СП 0% от ФОТ | 1 тонна | 16.44 | 14.62 |  | 14.62 |  | 240 |  | 240
13 | ТЕР07-01-044-03 Пр.Минстроя Краснояр.кр. от 12.11.10 №237-О | Установка монтажных изделий массой до 20 кг ИНДЕКС К ПОЗИЦИИ(справочно): 1 9 зона (г. Лесосибирск) Енисейский район Общеотраслевое строительство индекс 1 кв 2020г СМР=9,86 НР (236 руб.): 143% от ФОТ (165 руб.) СП (140 руб.): 85% от ФОТ (165 руб.) | 1 т стальных элементов | 0.33 | 13152.3 | 501.3 | 404.25 |  | 4340 | 165 | 133
14 | Прайс | Б-04.1 Скамья ИНДЕКС К ПОЗИЦИИ(справочно): 1 9 зона (г. Лесосибирск) Енисейский район Общеотраслевое строительство индекс 1 кв 2020г СМР=9,86 | шт | 6 | 765.52 |  |  |  | 4593
15 | Прайс | Б-15.8 Урна ИНДЕКС К ПОЗИЦИИ(справочно): 1 9 зона (г. Лесосибирск) Енисейский район Общеотраслевое строительство индекс 1 кв 2020г СМР=9,86 | шт | 6 | 337.07 |  |  |  | 2022
16 | ТЕР33-04-014-02 Пр.Минстроя Краснояр.кр. от 12.11.10 №237-О | Установка светильников с лампами люминесцентными ИНДЕКС К ПОЗИЦИИ(справочно): 1 9 зона (г. Лесосибирск) Енисейский район Общеотраслевое строительство индекс 1 кв 2020г СМР=9,86 НР (127 руб.): 126% от ФОТ (101 руб.) СП (61 руб.): 60% от ФОТ (101 руб.) | 1 светильник | 3 | 127.97 | 23.34 | 104.04 | 10.2 | 384 | 70 | 312 | 31
17 | ТСЦ-501-8190 | Кабель силовой с медными жилами с поливинилхлоридной изоляцией в поливинилхлоридной оболочке без защитного покрова ВВГ, напряжением 0,66 Кв, число жил 3 и сечением 1,5 мм2 ИНДЕКС К ПОЗИЦИИ(справочно): 1 9 зона (г. Лесосибирск) Енисейский район Общеотраслевое строительство индекс 1 кв 2020г СМР=9,86 | 1000 м | 0,055 55 / 1000 | 3674.98 |  |  |  | 202
18 | ТСЦ-509-0764 | Светильники настенные с рассеивателем из силикатного стекла, цилиндрической формы и формы усеченного конуса тип НБ006х100/Р2«0-01УХЛ4 и НБ006х100/Р2»0-03УХЛ4 ИНДЕКС К ПОЗИЦИИ(справочно): 1 9 зона (г. Лесосибирск) Енисейский район Общеотраслевое строительство индекс 1 кв 2020г СМР=9,86 | шт. | 3 | 73.91 |  |  |  | 222
19 | ТЕРм08-02-397-01 Пр.Минстроя Краснояр.кр. от 12.11.10 №237-О | Профиль перфорированный монтажный длиной 2 м ИНДЕКС К ПОЗИЦИИ(справочно): 1 9 зона (г. Лесосибирск) Енисейский район Общеотраслевое строительство индекс 1 кв 2020г СМР=9,86 НР (89 руб.): 105% от ФОТ (85 руб.) СП (55 руб.): 65% от ФОТ (85 руб.) | 100 м | 0,5 50/100 | 1148.75 | 115.77 | 313.5 | 53.64 | 574 | 58 | 157 | 27
20 | Прайс | Кабель-канал 15х10 (дл. 2 м) с учетом доставки ИНДЕКС К ПОЗИЦИИ(справочно): 1 9 зона (г. Лесосибирск) Енисейский район Общеотраслевое строительство индекс 1 кв 2020г СМР=9,86 | шт | 25 | 3.71 |  |  |  | 93
21 | ТЕРм08-03-591-01 Пр.Минстроя Краснояр.кр. от 12.11.10 №237-О | Выключатель одноклавишный неутопленного типа при открытой проводке ИНДЕКС К ПОЗИЦИИ(справочно): 1 9 зона (г. Лесосибирск) Енисейский район Общеотраслевое строительство индекс 1 кв 2020г СМР=9,86 НР (15 руб.): 105% от ФОТ (14 руб.) СП (9 руб.): 65% от ФОТ (14 руб.) | 100 шт. | 0,03 3/100 | 953.47 | 450.3 | 120.07 | 0.45 | 29 | 14 | 4
22 | Прайс | Выключатель 1-кл с учетом доставки ИНДЕКС К ПОЗИЦИИ(справочно): 1 9 зона (г. Лесосибирск) Енисейский район Общеотраслевое строительство индекс 1 кв 2020г СМР=9,86 | шт | 3 | 17.24 |  |  |  | 52
Итого прямые затраты по смете в базисных ценах | [8 empty] | 80427 | 1498 | 3744 | 203
Накладные расходы | [8 empty] | 2551
Сметная прибыль | [8 empty] | 1534
Итоги по смете:
Итого Строительные работы | [8 empty] | 825686
Итого Монтажные работы | [8 empty] | 7602
Итого | [8 empty] | 833288
Справочно, в базисных ценах:
Материалы | [8 empty] | 75185
Машины и механизмы | [8 empty] | 3744
ФОТ | [8 empty] | 1701
Накладные расходы | [8 empty] | 2551
Сметная прибыль | [8 empty] | 1534
НДС 20% от 833288 | [8 empty] | 166657.6
ВСЕГО по смете | [8 empty] | 999945.6
Составил: _______________Асеев С.В.